## Folha1
Height (m) | Air density (kg/m^3) | T (K) | Air density (g/cm^3) | Height (km) | T (K) | Speed of sound (m/s) | T (ºC)
0 | 1.292 | 270.3 | 0.001292 | 0 | 233.15 | 306.2 | -40
500 | 1.222 | 268.1 | 0.001222 | 0.5 | 273.15 | 331.4 | 0
1000 | 1.155 | 266 | 0.001155 | 1 | 278.15 | 334.4 | 5
1500 | 1.092 | 263.9 | 0.001092 | 1.5 | 283.15 | 337.4 | 10
2000 | 1.032 | 261.7 | 0.001032 | 2 | 288.15 | 340.4 | 15
2500 | 0.9747 | 259.4 | 0.0009747 | 2.5 | 293.15 | 343.3 | 20
3000 | 0.9209 | 257 | 0.0009209 | 3 | 298.15 | 346.3 | 25
3500 | 0.8703 | 254.3 | 0.0008703 | 3.5 | 303.15 | 349.1 | 30
4000 | 0.8228 | 251.5 | 0.0008228 | 4 | 313.15 | 354.7 | 40
4500 | 0.778 | 248.4 | 0.000778 | 4.5 | 323.15 | 360.3 | 50
5000 | 0.736 | 245 | 0.000736 | 5 | 333.15 | 365.7 | 60
5500 | 0.6965 | 241.4 | 0.0006965 | 5.5 | 343.15 | 371.2 | 70
6000 | 0.6589 | 237.6 | 0.0006589 | 6 | 353.15 | 376.6 | 80
6500 | 0.623 | 233.7 | 0.000623 | 6.5 | 363.15 | 381.7 | 90
7000 | 0.5883 | 230 | 0.0005883 | 7 | 373.15 | 386.9 | 100
7500 | 0.5546 | 226.4 | 0.0005546 | 7.5 | 473.15 | 434.5 | 200
8000 | 0.5218 | 223 | 0.0005218 | 8 | 573.15 | 476.3 | 300
8500 | 0.4898 | 219.9 | 0.0004898 | 8.5 | 673.15 | 514.1 | 400
9000 | 0.4586 | 217.3 | 0.0004586 | 9 | 773.15 | 548.8 | 500
9500 | 0.4282 | 215 | 0.0004282 | 9.5 | 1273.15 | 694.8 | 1000
10000 | 0.3987 | 213.3 | 0.0003987 | 10
10500 | 0.3701 | 212.1 | 0.0003701 | 10.5
11000 | 0.3427 | 211.4 | 0.0003427 | 11
11500 | 0.3166 | 211 | 0.0003166 | 11.5
12000 | 0.2922 | 210.9 | 0.0002922 | 12
12500 | 0.2693 | 211.1 | 0.0002693 | 12.5
13000 | 0.2481 | 211.4 | 0.0002481 | 13
13500 | 0.2286 | 211.7 | 0.0002286 | 13.5
14000 | 0.2106 | 212 | 0.0002106 | 14
14500 | 0.1941 | 212.3 | 0.0001941 | 14.5
15000 | 0.1791 | 212.4 | 0.0001791 | 15
15500 | 0.1654 | 212.2 | 0.0001654 | 15.5
16000 | 0.1529 | 211.9 | 0.0001529 | 16
16500 | 0.1415 | 211.4 | 0.0001415 | 16.5
17000 | 0.1309 | 210.7 | 0.0001309 | 17
17500 | 0.1212 | 210 | 0.0001212 | 17.5
18000 | 0.1121 | 209.2 | 0.0001121 | 18
18500 | 0.1038 | 208.4 | 0.0001038 | 18.5
19000 | 0.09596 | 207.7 | 9.596e-05 | 19
19500 | 0.08869 | 207 | 8.869e-05 | 19.5
20000 | 0.08192 | 206.5 | 8.192e-05 | 20
20500 | 0.07559 | 206 | 7.559e-05 | 20.5
21000 | 0.06971 | 205.8 | 6.971e-05 | 21
21500 | 0.06423 | 205.6 | 6.423e-05 | 21.5
22000 | 0.05915 | 205.5 | 5.915e-05 | 22
22500 | 0.05445 | 205.6 | 5.445e-05 | 22.5
23000 | 0.0501 | 205.7 | 5.01e-05 | 23
23500 | 0.04609 | 206 | 4.609e-05 | 23.5
24000 | 0.04238 | 206.3 | 4.238e-05 | 24
24500 | 0.03897 | 206.6 | 3.897e-05 | 24.5
25000 | 0.03583 | 207 | 3.583e-05 | 25
25500 | 0.03295 | 207.4 | 3.295e-05 | 25.5
26000 | 0.03029 | 207.9 | 3.029e-05 | 26
26500 | 0.02785 | 208.5 | 2.785e-05 | 26.5
27000 | 0.02561 | 209 | 2.561e-05 | 27
27500 | 0.02354 | 209.7 | 2.354e-05 | 27.5
28000 | 0.02164 | 210.4 | 2.164e-05 | 28
28500 | 0.01989 | 211.2 | 1.989e-05 | 28.5
29000 | 0.01829 | 212.2 | 1.829e-05 | 29
29500 | 0.0168 | 213.2 | 1.68e-05 | 29.5
30000 | 0.01544 | 214.3 | 1.544e-05 | 30
30500 | 0.01419 | 215.6 | 1.419e-05 | 30.5
31000 | 0.01304 | 217 | 1.304e-05 | 31
31500 | 0.01198 | 218.4 | 1.198e-05 | 31.5
32000 | 0.01101 | 220 | 1.101e-05 | 32
32500 | 0.01012 | 221.7 | 1.012e-05 | 32.5
33000 | 0.009309 | 223.4 | 9.309e-06 | 33
33500 | 0.008566 | 225.1 | 8.566e-06 | 33.5
34000 | 0.007887 | 226.8 | 7.887e-06 | 34
34500 | 0.007267 | 228.6 | 7.267e-06 | 34.5
35000 | 0.0067 | 230.3 | 6.7e-06 | 35
35500 | 0.006183 | 231.9 | 6.183e-06 | 35.5
36000 | 0.005711 | 233.5 | 5.711e-06 | 36
36500 | 0.005279 | 235 | 5.279e-06 | 36.5
37000 | 0.004883 | 236.5 | 4.883e-06 | 37
37500 | 0.00452 | 238 | 4.52e-06 | 37.5
38000 | 0.004186 | 239.4 | 4.186e-06 | 38
38500 | 0.003879 | 240.7 | 3.879e-06 | 38.5
39000 | 0.003597 | 242.1 | 3.597e-06 | 39
39500 | 0.003336 | 243.5 | 3.336e-06 | 39.5
40000 | 0.003096 | 244.8 | 3.096e-06 | 40
40500 | 0.002874 | 246.2 | 2.874e-06 | 40.5
41000 | 0.002669 | 247.6 | 2.669e-06 | 41
41500 | 0.00248 | 249 | 2.48e-06 | 41.5
42000 | 0.002305 | 250.3 | 2.305e-06 | 42
42500 | 0.002144 | 251.6 | 2.144e-06 | 42.5
43000 | 0.001996 | 252.8 | 1.996e-06 | 43
43500 | 0.001859 | 254 | 1.859e-06 | 43.5
44000 | 0.001733 | 255 | 1.733e-06 | 44
44500 | 0.001617 | 255.8 | 1.617e-06 | 44.5
45000 | 0.00151 | 256.5 | 1.51e-06 | 45
45500 | 0.001411 | 257.1 | 1.411e-06 | 45.5
46000 | 0.00132 | 257.4 | 1.32e-06 | 46
46500 | 0.001236 | 257.5 | 1.236e-06 | 46.5
47000 | 0.001157 | 257.5 | 1.157e-06 | 47
47500 | 0.001085 | 257.4 | 1.085e-06 | 47.5
48000 | 0.001017 | 257.1 | 1.017e-06 | 48
48500 | 0.0009541 | 256.7 | 9.541e-07 | 48.5
49000 | 0.0008951 | 256.2 | 8.951e-07 | 49
49500 | 0.0008399 | 255.7 | 8.399e-07 | 49.5
50000 | 0.0007882 | 255.1 | 7.882e-07 | 50
50500 | 0.0007396 | 254.4 | 7.396e-07 | 50.5
51000 | 0.000694 | 253.8 | 6.94e-07 | 51
51500 | 0.0006512 | 253.1 | 6.512e-07 | 51.5
52000 | 0.000611 | 252.4 | 6.11e-07 | 52
52500 | 0.0005731 | 251.7 | 5.731e-07 | 52.5
53000 | 0.0005376 | 250.9 | 5.376e-07 | 53
53500 | 0.0005042 | 250.2 | 5.042e-07 | 53.5
54000 | 0.0004728 | 249.4 | 4.728e-07 | 54
54500 | 0.0004433 | 248.7 | 4.433e-07 | 54.5
55000 | 0.0004156 | 247.9 | 4.156e-07 | 55
55500 | 0.0003895 | 247.1 | 3.895e-07 | 55.5
56000 | 0.0003651 | 246.3 | 3.651e-07 | 56
56500 | 0.0003421 | 245.5 | 3.421e-07 | 56.5
57000 | 0.0003205 | 244.7 | 3.205e-07 | 57
57500 | 0.0003002 | 243.9 | 3.002e-07 | 57.5
58000 | 0.0002811 | 243.1 | 2.811e-07 | 58
58500 | 0.0002632 | 242.3 | 2.632e-07 | 58.5
59000 | 0.0002464 | 241.5 | 2.464e-07 | 59
59500 | 0.0002306 | 240.7 | 2.306e-07 | 59.5
60000 | 0.0002157 | 239.9 | 2.157e-07 | 60
60500 | 0.0002018 | 239.1 | 2.018e-07 | 60.5
61000 | 0.0001887 | 238.3 | 1.887e-07 | 61
61500 | 0.0001765 | 237.5 | 1.765e-07 | 61.5
62000 | 0.000165 | 236.7 | 1.65e-07 | 62
62500 | 0.0001542 | 235.9 | 1.542e-07 | 62.5
63000 | 0.0001441 | 235.1 | 1.441e-07 | 63
63500 | 0.0001346 | 234.3 | 1.346e-07 | 63.5
64000 | 0.0001257 | 233.5 | 1.257e-07 | 64
64500 | 0.0001174 | 232.7 | 1.174e-07 | 64.5
65000 | 0.0001096 | 231.9 | 1.096e-07 | 65
65500 | 0.0001024 | 231.1 | 1.024e-07 | 65.5
66000 | 9.553e-05 | 230.2 | 9.553e-08 | 66
66500 | 8.913e-05 | 229.4 | 8.913e-08 | 66.5
67000 | 8.315e-05 | 228.6 | 8.315e-08 | 67
67500 | 7.755e-05 | 227.7 | 7.755e-08 | 67.5
68000 | 7.231e-05 | 226.9 | 7.231e-08 | 68
68500 | 6.741e-05 | 226.1 | 6.741e-08 | 68.5
69000 | 6.282e-05 | 225.3 | 6.282e-08 | 69
69500 | 5.852e-05 | 224.5 | 5.852e-08 | 69.5
70000 | 5.45e-05 | 223.7 | 5.45e-08 | 70
70500 | 5.074e-05 | 222.9 | 5.074e-08 | 70.5
71000 | 4.723e-05 | 222.1 | 4.723e-08 | 71
71500 | 4.395e-05 | 221.4 | 4.395e-08 | 71.5
72000 | 4.087e-05 | 220.7 | 4.087e-08 | 72
72500 | 3.8e-05 | 220 | 3.8e-08 | 72.5
73000 | 3.532e-05 | 219.4 | 3.532e-08 | 73
73500 | 3.282e-05 | 218.8 | 3.282e-08 | 73.5
74000 | 3.048e-05 | 218.3 | 3.048e-08 | 74
74500 | 2.829e-05 | 217.8 | 2.829e-08 | 74.5
76000 | 2.258e-05 | 216.6 | 2.258e-08 | 76
78000 | 1.664e-05 | 215.9 | 1.664e-08 | 78
80000 | 1.225e-05 | 215.2 | 1.225e-08 | 80
82000 | 9.043e-06 | 213.6 | 9.043e-09 | 82
84000 | 6.688e-06 | 211.2 | 6.688e-09 | 84
86000 | 4.939e-06 | 208.3 | 4.939e-09 | 86
88000 | 3.633e-06 | 205.5 | 3.633e-09 | 88
90000 | 2.663e-06 | 202.6 | 2.663e-09 | 90
92000 | 1.947e-06 | 199.4 | 1.947e-09 | 92
94000 | 1.419e-06 | 195.7 | 1.419e-09 | 94
96000 | 1.029e-06 | 191.7 | 1.029e-09 | 96
98000 | 7.388e-07 | 188.4 | 7.388e-10 | 98
100000 | 5.231e-07 | 186.7 | 5.231e-10 | 100
102000 | 3.649e-07 | 187.6 | 3.649e-10 | 102
104000 | 2.51e-07 | 192.3 | 2.51e-10 | 104
106000 | 1.707e-07 | 202.3 | 1.707e-10 | 106
108000 | 1.159e-07 | 217.9 | 1.159e-10 | 108
110000 | 7.917e-08 | 239.3 | 7.917e-11 | 110
112000 | 5.489e-08 | 266.5 | 5.489e-11 | 112
114000 | 3.89e-08 | 298.6 | 3.89e-11 | 114
116000 | 2.843e-08 | 332.8 | 2.843e-11 | 116
118000 | 2.145e-08 | 366.9 | 2.145e-11 | 118
120000 | 1.665e-08 | 399.9 | 1.665e-11 | 120
122000 | 1.325e-08 | 430.9 | 1.325e-11 | 122
124000 | 1.078e-08 | 459.6 | 1.078e-11 | 124
126000 | 8.915e-09 | 486.3 | 8.915e-12 | 126
128000 | 7.479e-09 | 511.3 | 7.479e-12 | 128
130000 | 6.348e-09 | 534.7 | 6.348e-12 | 130
132000 | 5.443e-09 | 556.7 | 5.443e-12 | 132
134000 | 4.708e-09 | 577.3 | 4.708e-12 | 134
136000 | 4.104e-09 | 596.7 | 4.104e-12 | 136
138000 | 3.601e-09 | 614.8 | 3.601e-12 | 138
140000 | 3.18e-09 | 631.8 | 3.18e-12 | 140
142000 | 2.823e-09 | 647.8 | 2.823e-12 | 142
144000 | 2.518e-09 | 662.7 | 2.518e-12 | 144
146000 | 2.256e-09 | 676.7 | 2.256e-12 | 146
148000 | 2.029e-09 | 689.9 | 2.029e-12 | 148
150000 | 1.832e-09 | 702.3 | 1.832e-12 | 150
152000 | 1.659e-09 | 713.8 | 1.659e-12 | 152
154000 | 1.507e-09 | 724.7 | 1.507e-12 | 154
156000 | 1.372e-09 | 734.9 | 1.372e-12 | 156
158000 | 1.253e-09 | 744.5 | 1.253e-12 | 158
160000 | 1.146e-09 | 753.5 | 1.146e-12 | 160
162000 | 1.051e-09 | 761.9 | 1.051e-12 | 162
164000 | 9.662e-10 | 769.8 | 9.662e-13 | 164
166000 | 8.895e-10 | 777.2 | 8.895e-13 | 166
168000 | 8.203e-10 | 784.2 | 8.203e-13 | 168
170000 | 7.576e-10 | 790.7 | 7.576e-13 | 170
172000 | 7.008e-10 | 796.8 | 7.008e-13 | 172
174000 | 6.492e-10 | 802.6 | 6.492e-13 | 174
176000 | 6.022e-10 | 808 | 6.022e-13 | 176
178000 | 5.592e-10 | 813.1 | 5.592e-13 | 178
180000 | 5.199e-10 | 817.8 | 5.199e-13 | 180
182000 | 4.84e-10 | 822.3 | 4.84e-13 | 182
184000 | 4.509e-10 | 826.5 | 4.509e-13 | 184
186000 | 4.205e-10 | 830.4 | 4.205e-13 | 186
188000 | 3.926e-10 | 834.1 | 3.926e-13 | 188
190000 | 3.668e-10 | 837.6 | 3.668e-13 | 190
192000 | 3.43e-10 | 840.8 | 3.43e-13 | 192
194000 | 3.21e-10 | 843.9 | 3.21e-13 | 194
196000 | 3.007e-10 | 846.8 | 3.007e-13 | 196
198000 | 2.818e-10 | 849.5 | 2.818e-13 | 198
200000 | 2.643e-10 | 852 | 2.643e-13 | 200